## Sheet1
已知物理量 | 电容$C$ | 电感$L$ | 电阻$R$
值 | $0.05\mu F$ | $0.1H$ | $100\Omega$
允差 | $3.25\times 10^{-4}\mu F$ | $1\times 10^{-4}$ | $0.1\Omega $
测量物理量 | 谐振频率$f_0$ | 电路总电压$U$ | 电阻电压$U'$ | 电容电压$
值 | $2.2600kHz$ | $0.7001V$` | $0.5256V$ | $7.313V$
允差 | $0.001kHz$ | $2.4\times 10^{-3}V$ | $2.1\times10^{-3}$ | $1.5\times10^{-2}V$
$f/kHz$ | 1.754 | 1.966 | 2.089 | 2.159 | 2.201 | 2.232 | 2.26
$\fai/^\circ$ | -79.6 | -71.8 | -58.3 | -43.9 | -29.3 | -16.1 | 0
$f/kHz$ | 2.287 | 2.32 | 2.365 | 2.447 | 2.598 | 2.918
$\fai/^\circ$ | 13.2 | 29.6 | 45.5 | 59.9 | 71.1 | 79.3
| 1.754 | -79.6
| 1.966 | -71.8
| 2.089 | -58.3
| 2.159 | -43.9
| 2.201 | -29.3
| 2.232 | -16.1
| 2.26 | 0
| 2.287 | 13.2
| 2.32 | 29.6
| 2.365 | 45.5
| 2.447 | 59.9
| 2.598 | 71.1
| 2.918 | 79.3
$f/kHz$ | 1.754 | 1.86 | 1.966 | 2.028 | 2.089 | 2.124 | 2.159 | 2.18 | 2.201
$U_R/mV$ | 135.34 | 174.95 | 239.2 | 298.6 | 385.4 | 454.2 | 538.9 | 597.9 | 656.4
$i/mA$ | 1.3534 | 1.7495 | 2.392 | 2.986 | 3.854 | 4.542 | 5.389 | 5.979 | 6.564
$f/kHz$ | 2.217 | 2.232 | 2.246 | 2.26 | 2.274 | 2.287 | 2.304 | 2.32
$U_R/mV$ | 697.5 | 728.1 | 745.3 | 750.7 | 743 | 725.4 | 691.6 | 651.5
$i/mA$ | 6.975 | 7.281 | 7.453 | 7.507 | 7.43 | 7.254 | 6.916 | 6.515
$f/kHz$ | 2.343 | 2.365 | 2.406 | 2.447 | 2.523 | 2.598 | 2.758 | 2.918
$U_R/mV$ | 590.1 | 534.8 | 446.1 | 377.9 | 291.91 | 237.37 | 170.23 | 133.47
$i/mA$ | 5.901 | 5.348 | 4.461 | 3.779 | 2.9191 | 2.3737 | 1.7023 | 1.3347
| 1.754 | 135.34 | 1.3534
| 1.86 | 174.95 | 1.7495
| 1.966 | 239.2 | 2.392 |  |  | $R=100\Omega$ | $R=500\Omega$ | 变化情况
| 2.028 | 298.6 | 2.986 |  |  | $¦Z¦=100\Omega$ | $¦Z¦=500\Omega$ | 增大5倍
| 2.089 | 385.4 | 3.854 |  |  | $\phi=0$ | $\phi=0$ | 不变
| 2.124 | 454.2 | 4.542 |  |  | $i_{pp}=30mA$ | $i_{pp}=6mA$ | 缩小5倍
| 2.159 | 538.9 | 5.389 |  |  | $f_0=2.25kHz$ | $f_0=2.25kHz$ | 不变
| 2.18 | 597.9 | 5.979 |  |  | $Q=14.1$ | $Q=2.83$ | 缩小5倍
| 2.201 | 656.4 | 6.564
| 2.217 | 697.5 | 6.975
| 2.232 | 728.1 | 7.281
| 2.246 | 745.3 | 7.453
| 2.26 | 750.7 | 7.507 | 5.3083
| 2.274 | 743 | 7.43
| 2.287 | 725.4 | 7.254
| 2.304 | 691.6 | 6.916
| 2.32 | 651.5 | 6.515
| 2.343 | 590.1 | 5.901
| 2.365 | 534.8 | 5.348
| 2.406 | 446.1 | 4.461
| 2.447 | 377.9 | 3.779
| 2.523 | 291.91 | 2.9191
| 2.598 | 237.37 | 2.3737
| 2.758 | 170.23 | 1.7023
| 2.918 | 133.47 | 1.3347